## README
SPHX_EQV — 쉐브론 전열판 등가 판 계산 시트 (C-2)
목적: 원호+접선 주름 단면의 치수와 재료를 입력하면 등가 직교이방성 판 강성(채택식), 등가 두께, ±β 영역 강성, ANSYS 절 입력 문자열,
하중 케이스에 대한 능선(산·골) 응력과 허용응력 판정을 수식으로 계산한다. 파이썬 모듈 calc/plate_model.py 와 같은 로직이다.
사용법
1. 'Input' 시트의 노란 셀(파란 글씨)만 채운다. 나머지 시트는 전부 수식이다 (검정 = 수식, 녹색 = 다른 시트 참조).
2. 단면 입력 모드: A = R_c(,R_v) 입력 → 플랭크 각 α 를 Newton 반복으로 계산 / B = α 입력, R_c=R_v 계산.
3. 'Geometry' 상단 경고 행과 'Check' 시트(파이썬 대조)를 확인한다. Check 의 오차는 기본값 입력에서만 의미가 있다.
4. 'Rotation' 시트 하단의 SSPA/SSPD/SSPE/SSPM 문자열을 ANSYS 입력파일에 복사한다 (비틀림 규약은 E-1 확인 전까지 'verify').
5. 'Stress' 시트에 판축 또는 국부축 합력을 넣으면 산·골 4개 표면점의 응력과 최대 von Mises, 허용응력 비가 나온다.
범위·한계
- 단면은 원호+접선(arc_tangent)만. 사인형/사다리꼴/반원 단면은 파이썬 모듈 사용.
- 응력은 산(crest)·골(valley) 위치만 복원한다. 6개 단위 하중 모두에서 최대 응력이 산 또는 골에 생기지만, 플랭크 분포는 파이썬 전용.
- 판 본체(주기 영역) 전용. apex·테두리·포트 보정계수, t/R_min>0.2 보정, 좌굴·접촉은 범위 밖 (docs/08, 09).
- 판축 합력(N, M)은 사용자가 별도 산정(폐형식 또는 등가 판 FE)하여 입력한다.
근거 문서: docs/05 (형상 정의), 06 (채택식 = Ye 2014 Eq. 19), 07 (β 회전), 09 (등가 두께·GENS·VAM 복원), 10 (계산 모듈).
단위: mm, N, MPa, N/mm (A, N), N·mm/mm (D, M), tonne/mm³ (ρ). 각도 입력은 도(°), 내부 계산은 rad.
기호: c=p/2, f=H/2, h=t_calc, λ=l/c, J1=I1/(2c), J2=I2/(2c). 국부축 x ⊥ 능선, y ∥ 능선. N=A·{εx,εy,γxy}, M=D·{κx,κy,2κxy}.
생성: calc/make_excel_sheet.py (재생성 시 이 파일을 덮어쓴다 — 수정은 생성기에서).

## Input
입력 (노란 셀만 편집)
판 식별
항목 | 값 | 단위 | 비고 / 수식 근거
판 식별자 | SPHX-example |  | 도면 번호 등
값 출처 | assumed defaults (docs/05 §5) |  | 예시값은 05 §5 가정 기본값 — 실제 도면값으로 교체
단면 (docs/05 §2.1, 중앙면 기준)
항목 | 값 | 단위 | 비고 / 수식 근거
피치 p | 9 | mm | 능선 수직 산-산 거리 (pitch_reference 에 따라 환산)
깊이 H | 3.2 | mm | 산-골 높이차 (dims_reference 에 따라 환산)
공칭 두께 t | 0.6 | mm
단면 입력 모드 | A |  | A: R_c(,R_v) 입력 → α 계산 ¦ B: α 입력 → R_c=R_v 계산
산 원호 반경 R_c | 1.5 | mm | 모드 A. 외면 반경으로 측정했으면 R_o − t/2 로 환산해 기입
골 원호 반경 R_v |  | mm | 모드 A. 비우면 R_c 와 같게 처리
플랭크 각 α (입력) |  | ° | 모드 B 전용
치수 기준 dims_reference | mid |  | mid: 중앙면 ¦ outer: 외면 (H = H_in − t 로 환산)
피치 기준 pitch_reference | normal |  | normal: 능선 수직 ¦ axis: x_p 방향 측정 (p = p_in·cosβ)
쉐브론 (docs/05 §2.2)
항목 | 값 | 단위 | 비고 / 수식 근거
쉐브론 각 β (입력) | 60 | °
β 기준 beta_reference | flow |  | flow: 유동축 기준 ¦ horizontal: 수평 기준 (β = 90 − 입력)
재료 (docs/05 §2.5)
항목 | 값 | 단위 | 비고 / 수식 근거
재질 | SA-240 316L
탄성계수 E | 193000 | MPa | 설계온도 값 사용
포아송비 ν | 0.3
밀도 ρ | 7.9e-09 | tonne/mm³ | SSPM 입력용
성형 후 최소 두께 t_min |  | mm | 비우면 공칭 t 사용 (경고 표시)
부식 여유 CA | 0 | mm
허용응력 S_allow |  | MPa | 설계코드·온도 기준. 비우면 판정 생략
하중 케이스 (docs/10 §2.2) — 합력은 별도 산정값
항목 | 값 | 단위 | 비고 / 수식 근거
케이스 이름 | plate-axis My (right zone)
합력 좌표축 axes | plate |  | plate: 판축 (x_p, y_p) ¦ local: 국부축 (x ⊥ 능선)
영역 zone | right |  | right: θ = −β ¦ left: θ = +β (plate 축일 때만 사용)
N_x (또는 N_xp) | 0 | N/mm
N_y (또는 N_yp) | 0 | N/mm
N_xy | 0 | N/mm
M_x (또는 M_xp) | 0 | N·mm/mm
M_y (또는 M_yp) | 100 | N·mm/mm
M_xy | 0 | N·mm/mm | 공학 비틀림 κ_xy 에 대응 (M_xy = D66·2κ_xy)
케이스 허용응력 |  | MPa | 비우면 S_allow 사용

## Geometry
형상 전처리·파생량 (docs/05 §3, 원호+접선 폐형식)
전처리 (표기 기준 → 계산 기준, docs/10 §2.1)
항목 | 값 | 단위 | 비고 / 수식 근거
β (유동축 기준) |  | ° | beta_reference=horizontal → 90 − 입력
β [rad] |  | rad
피치 p (능선 수직) |  | mm | pitch_reference=axis → p_in·cosβ
깊이 H (중앙면) |  | mm | dims_reference=outer → H_in − t
계산 두께 h = t_calc |  | mm | t_min(없으면 t) − CA. 강성·응력 모두 이 값 사용
반피치 c = p/2 |  | mm
반깊이 f = H/2 |  | mm
원호+접선 단면 해 (모드 A: Newton 반복 / 모드 B: 선형)
항목 | 값 | 단위 | 비고 / 수식 근거
R_c (모드 A) |  | mm
R_v (모드 A) |  | mm | 비우면 R_c
R_s = R_c + R_v |  | mm
α 상한 (T_L ≥ 0) |  | rad | 수평식·수직식에서 T_L ≥ 0 이 되는 α 범위의 상한
Newton 반복: F(α) = R_s(1−cosα) + (c − R_s sinα)·tanα − H = 0, F'(α) = (c − R_s sinα)/cos²α. 각 반복값은 (0.001, a_hi) 로 제한.
반복 n | α_n [rad] | F(α_n) | F'(α_n)
0
1
2
3
4
5
6
7
8
9
10
11
12
13
14
15
16
17
18
19
20
α (모드 A 해) |  | rad | Newton 20회 최종값
잔차 ¦F(α)¦ (모드 A) |  | mm | 1e-9 이하이면 수렴. 크면 R_c 가 너무 커서 접선 구간이 없음
α (모드 B 입력) |  | rad
R (모드 B: R_c = R_v) |  | mm | 2R sinα + T cosα = c, 2R(1−cosα) + T sinα = H → det = 2(1−cosα)
α (채택) |  | rad
α [°] |  | °
R_c (채택) |  | mm
R_v (채택) |  | mm
접선(플랭크) 길이 T_L |  | mm | 수평식. 반주기당 직선 길이
R_min |  | mm
형상 정합 검사 (수직식 잔차) |  | mm | 0 이어야 함 (모드 A 수렴, 모드 B 물리해 확인)
파생량 (docs/05 §3, Lang & Su Eq. 27 일반화)
항목 | 값 | 단위 | 비고 / 수식 근거
반주기 호장 l |  | mm
λ = l/c
q = ∫₀^α cos²θ dθ |  | rad
I1 = ∫(dx/ds)² ds (1주기) |  | mm
산 원호 중심 ¦z¦ = f − R_c |  | mm
골 원호 중심 ¦z¦ = f − R_v |  | mm
플랭크 시작 z1 |  | mm
플랭크 끝 z2 |  | mm
I2 산 원호 |  | mm³
I2 골 원호 |  | mm³
I2 플랭크 |  | mm³
I2 = ∫ z² ds (1주기) |  | mm³
J1 = I1/(2c) = ⟨1/√a⟩
J2 = I2/(2c) = ε²⟨φ²√a⟩ |  | mm²
단위폭 단면적 A_u = hλ |  | mm²/mm
단위폭 2차모멘트 I_u = h·J2 |  | mm⁴/mm
단위폭 단면계수 W_u |  | mm³/mm
무차원·경고
항목 | 값 | 단위 | 비고 / 수식 근거
H/p
t/p
t/R_min
경고: 두께
경고: t/R_min
경고: H/p
경고: 수렴

## Stiffness
국부축 등가 강성 — 채택식 (docs/06 §2, Ye 2014 Eq. 19) 및 등가 두께 (docs/09 §1)
재료
항목 | 값 | 단위 | 비고 / 수식 근거
E |  | MPa
ν
G = E/(2(1+ν)) |  | MPa
Q = E/(1−ν²) |  | MPa | 평면응력 강성
채택식 A (막) [N/mm], D (굽힘) [N·mm] — x ⊥ 능선, y ∥ 능선
항목 | 값 | 단위 | 비고 / 수식 근거
A11 |  | N/mm | E h³ / ((1−ν²)(12J2 + h²J1))
A12 |  | N/mm | ν A11
A22 |  | N/mm | E h λ + ν² A11
A66 |  | N/mm | G h / λ
D11 |  | N·mm | E h³ / (12(1−ν²) λ)
D12 |  | N·mm | ν D11
D22 |  | N·mm | E h J2 + E h³ J1/12 + ν² D11
D66 |  | N·mm | G h³ λ / 12 (κ_xy 공학 비틀림 관례: M_xy = D66·2κ_xy)
A22/A11 |  |  | 직교이방성 비
D22/D11
A66/A11
모델 비교 (채택식 대비 %, docs/06 §3)
항목 | 값 | 단위 | 비고 / 수식 근거
Xia 2012 D22 (Dirichlet 상한) |  | % | 1/(1−ν²) 과대
Lang & Su 2022 A22 |  | % | 평판 극한 불환원
Lang & Su 2022 A11 |  | %
Ye 얕은 주름식 A11 |  | % | J1 항 생략
Ye 얕은 주름식 D22 |  | %
등가 두께 (docs/09 §1)
항목 | 값 | 단위 | 비고 / 수식 근거
t_b = √(12 D11/A11) |  | mm | 굽힘–막 정합 (11/12/22 공통)
√(12 D22/A22) (검사) |  | mm | t_b 와 같아야 함
t_s = √(12 D66/A66) = hλ |  | mm | 전단–비틀림 정합
t_m = hλ |  | mm | 질량·전개면적
균질 직교이방성 단일층 (t_e = t_b, 간이 검토용 — 조립체 FE 에는 GENS 절 사용)
항목 | 값 | 단위 | 비고 / 수식 근거
E_x |  | MPa
E_y |  | MPa
ν_xy
G_xy (A66 기준) |  | MPa | D66 오차 → 아래
→ D66 재현 오차 |  | %
G_xy (D66 기준) |  | MPa | A66 오차 → 아래
→ A66 재현 오차 |  | %
응력집중 (Briassoulis 1986 B2)
항목 | 값 | 단위 | 비고 / 수식 근거
K_t = 1 + 6f/h (능선 가로 인장, 내측) |  |  | σ_s,inner / (N_x/h)

## Rotation
판축 영역 강성 (docs/07) 및 ANSYS preintegrated general shell section 입력 (docs/09 §2)
회전각
항목 | 값 | 단위 | 비고 / 수식 근거
우측 영역 θ_R = −β |  | rad | 능선이 +β 방향인 영역
좌측 영역 θ_L = +β |  | rad
Q̄ 폐형식 (Jones 1975): m=cosθ, n=sinθ. 11: q11m⁴+2(q12+2q66)n²m²+q22n⁴ ; 22: q11n⁴+…+q22m⁴ ; 12: (q11+q22−4q66)n²m²+q12(n⁴+m⁴)
66: (q11+q22−2q12−2q66)n²m²+q66(n⁴+m⁴) ; 16: (q11−q12−2q66)nm³+(q12−q22+2q66)n³m ; 26: (q11−q12−2q66)n³m+(q12−q22+2q66)nm³
성분 | 우측 영역 (θ=−β) | 좌측 영역 (θ=+β) | 비고
A11 |  |  | N/mm
A22 |  |  | N/mm
A12 |  |  | N/mm
A66 |  |  | N/mm
A16 |  |  | N/mm
A26 |  |  | N/mm
D11 |  |  | N·mm
D22 |  |  | N·mm
D12 |  |  | N·mm
D66 |  |  | N·mm
D16 |  |  | N·mm
D26 |  |  | N·mm
횡전단·질량 (Mindlin 쉘 보조량, docs/09 §2 항 5–6)
항목 | 값 | 단위 | 비고 / 수식 근거
횡전단 E11 = E22 = (5/6) G h λ |  | N/mm | 1차 추정 — E단계 ×0.1/×10 감도 확인
단위두께 가정 밀도 = ρ h λ |  | tonne/mm² | SSPM
ANSYS APDL 문자열 (복사용; 인자 순서 SSPA/SSPD: 11,21,31,22,32,33 — 3 = xy; 판축 요소좌표계)
항목 | 값 | 단위 | 비고 / 수식 근거
우측 SECTYPE
우측 SSPA |  |  | A11,A21,A31,A22,A32,A33
우측 SSPB
우측 SSPD |  |  | D11,D21,D31,D22,D32,D33
우측 SSPE
우측 SSPM
좌측 SECTYPE
좌측 SSPA |  |  | A11,A21,A31,A22,A32,A33
좌측 SSPB
좌측 SSPD |  |  | D11,D21,D31,D22,D32,D33
좌측 SSPE
좌측 SSPM

## Stress
하중 케이스 → 국부축 합력 → VAM 복원 (Ye 2014 Eq. 14, 20; docs/09 §3) — 산·골 응력과 판정
하중 케이스 합력 → 국부축 (transform.resultants_to_local, T_σ)
항목 | 값 | 단위 | 비고 / 수식 근거
θ (plate 축일 때) |  | rad | local 축이면 0 (변환 없음)
m = cosθ
n = sinθ
N_x (국부) |  | N/mm | T_σ 1행: m², n², 2mn
N_y (국부) |  | N/mm | n², m², −2mn
N_xy (국부) |  | N/mm | −mn, mn, m²−n²
M_x (국부) |  | N·mm/mm
M_y (국부) |  | N·mm/mm
M_xy (국부) |  | N·mm/mm
거시 변형률 (채택식 역행렬)
항목 | 값 | 단위 | 비고 / 수식 근거
det A (11,22 블록)
ε_xx
ε_yy
γ_xy = 2ε_xy
det D (11,22 블록)
κ_xx |  | 1/mm
κ_yy |  | 1/mm
κ_xy (텐서) |  | 1/mm | M_xy = D66·2κ_xy
VAM 복원 상수 (대칭 단면)
항목 | 값 | 단위 | 비고 / 수식 근거
𝒞 = −(12J2/h² + J1)
c1 = −(ε_xx + ν ε_yy)/𝒞
c4 = (κ_xx + ν κ_yy)/λ |  | 1/mm
c_h(산) = 1 + h²/(48R_c²) |  |  | 두께 보정
c_h(골) = 1 + h²/(48R_v²)
⟨√a/c_h⟩·2c = 2R_cα/c_h,c + 2T_L + 2R_vα/c_h,v |  | mm | 1주기 적분
α1 = 2c / 위
c2 = α1 γ_xy
산(crest, z=+f, κ=−1/R_c) 과 골(valley, z=−f, κ=+1/R_v) 의 물리 변형률 (√a = 1)
항목 | 값 | 단위 | 비고 / 수식 근거
량 | 산 (crest) | 골 (valley) | 식
ε_s |  |  | γ11/a = c1√a − νa(ε_yy + zκ_yy)
ε_y |  |  | γ22 = ε_yy + zκ_yy
γ_sy |  |  | 2γ12/√a = (√a c2 − h² z'' κ_xy/(12a))/c_h, z''=∓1/R
κ_s |  |  | ρ11/a = 12c1 z/h² + c4 − νκ_yy/√a
κ_y |  |  | ρ22 = κ_yy/√a
2κ_sy |  |  | 2ρ12/√a = (−2√a κ_xy + z'' c2/(2a))/c_h
표면 응력 (ζ = +h/2 외측 / −h/2 내측; e = ε − ζκ; 평면응력) [MPa]
항목 | 값 | 단위 | 비고 / 수식 근거
량 | 산 외측 | 산 내측 | 골 외측 | 골 내측 | 식
e_s |  |  |  |  | ε_s − ζκ_s
e_y |  |  |  |  | ε_y − ζκ_y
e_sy (공학) |  |  |  |  | γ_sy − ζ·2κ_sy
σ_s |  |  |  |  | Q (e_s + ν e_y)
σ_y |  |  |  |  | Q (e_y + ν e_s)
τ_sy |  |  |  |  | G e_sy
σ_vM |  |  |  |  | √(σ_s² − σ_sσ_y + σ_y² + 3τ²)
결과 요약·판정
항목 | 값 | 단위 | 비고 / 수식 근거
최대 von Mises (산·골 4점) |  | MPa | 플랭크 분포는 파이썬 전용
최대 위치
산 막력 N_s = Q h (ε_s + ν ε_y) |  | N/mm | 능선 국부 합력
산 막력 N_y |  | N/mm
산 모멘트 M_s = Q h³/12 (κ_s + ν κ_y) |  | N·mm/mm
산 모멘트 M_y |  | N·mm/mm
산 막 응력 von Mises |  | MPa | 1차 일반 막응력 판정용
허용응력 (케이스 → S_allow) |  | MPa | 0 이면 판정 생략
σ_vM,max / 허용
판정 |  |  | 선형 복원 응력 단순 비교. apex·테두리·t/R 보정 미포함
특수해 검사: N_x 만 → 산 내측 σ_s/(N_x/h) = K_t = 1+6f/h ; κ_yy 만 → 산 N_y = E h f κ_yy (Briassoulis Eq. 12).

## Check
파이썬 대조 (docs/example_report/results.json, 가정 기본값 입력에서만 유효)
기본값: p=9, H=3.2, t=0.6, R_c=1.5, β=60°, E=193000, ν=0.3, 하중 케이스 plate My=100 (right)
항목 | 엑셀 | 파이썬 (하드코딩 참조값) | 상대오차 | 출처
α [°] |  | 44.3046 |  | geometry.arc_tangent
T_L |  | 3.3601 |  | 〃
l |  | 5.6798 |  | 〃
I1 |  | 7.261 |  | 〃
I2 |  | 12.9817 |  | 〃
A11 |  | 2602.9916 |  | stiffness.adopted
A22 |  | 146395.561 |  | 〃
A66 |  | 35286.7287 |  | 〃
D11 |  | 3024.5767 |  | 〃
D22 |  | 170106.0456 |  | 〃
D66 |  | 1686.4764 |  | 〃
t_b |  | 3.7341 |  | equivalent_plate
t_s |  | 0.75731 |  | 〃
A11 우측 |  | 109268.0731 |  | transform.zone_stiffness
A16 우측 |  | 31812.9 |  | 〃
A26 우측 |  | 30451.109 |  | 〃
D12 우측 |  | 31764.2425 |  | 〃
D16 우측 |  | 53989.421 |  | 〃
D66 우측 |  | 32543.3459 |  | 〃
M_x 국부 |  | 75 |  | resultants_to_local
M_xy 국부 |  | -43.3013 |  | 〃
산 외측 σ_s |  | -1250 |  | ye_recovery (능선)
산 내측 σ_s |  | 1250 |  | 〃
산 외측 σ_y |  | -371.3067 |  | 〃
산 내측 σ_y |  | 380.3979 |  | 〃
산 외측 τ |  | -588.8718 |  | 〃
산 내측 τ |  | 550.8801 |  | 〃
최대 von Mises |  | 1508.8225 |  | 파이썬 전 단면 최대 (산·골에서 발생)
최대 상대오차 |  |  | 기본값 입력에서 1e-6 이하이면 시트 로직이 파이썬과 일치
판정
참조값은 calc/plate_model.py 실행 결과(docs/example_report/results.json)를 생성 시점에 복사한 하드코딩 값이다 (파랑).